## VideoULA
Designator | Val | Package | Mid X | Mid Y | Rotation | Layer | JLC Part Number
C4 | 100n | C_0603_1608Metric | 88.8825 | -62.4215 | 0 | bottom | C14663
U4 | IS61LV256AL-10TLI | TSOP-I-28_11.8x8mm_P0.55mm_SRAM | 86.111 | -54.097 | 90 | bottom | C2062662
C1 | 100n | C_0603_1608Metric | 84.46 | -65.1156 | -90 | top | C14663
C2 | 100n | C_0603_1608Metric | 91.0897 | -63.2663 | -90 | top | C14663
C3 | 100n | C_0603_1608Metric | 90.294 | -48.9154 | 0 | top | C14663
C5 | 1u | C_0603_1608Metric | 85.603 | -47.3914 | 180 | top | C15849
C6 | 1u | C_0603_1608Metric | 90.294 | -47.3914 | 0 | top | C15849
C7 | 100n | C_0603_1608Metric | 84.6124 | -41 | 90 | top | C14663
C8 | 100n | C_0603_1608Metric | 86.2624 | -41 | 90 | top | C14663
C9 | 10u | C_0603_1608Metric | 87.9124 | -41 | 90 | top | C57112
C10 | 10u | C_0603_1608Metric | 85.603 | -48.9154 | 180 | top | C57112
R1 | 47R | R_0603_1608Metric | 80.007 | -45.1241 | 90 | top | C23182
R2 | 10K | R_0603_1608Metric | 86.357 | -44.5974 | 90 | top | C25804
RN1 | 10K | R_Array_Convex_4x0603 | 90.3557 | -41.2633 | 90 | top | C29718
RN2 | 10K | R_Array_Convex_4x0603 | 81.6724 | -65.1156 | 0 | top | C29718
U1 | XC9572XL-10VQG44C | LQFP-44_10x10mm_P0.8mm | 85.603 | -56.383 | -90 | top | C569042
U2 | XC6206P332MR | SOT-23-3 | 89.8622 | -44.8768 | 0 | top | C5446
U3 | 74LVC1G17 | SOT-23-5 | 82.8598 | -44.8006 | -90 | top | C151394
X1 | 48MHz | Oscillator_SMD_Yajingxin_TFOM48M4RHKCNT2T-4Pin_3.2x2.5mm | 81.5927 | -41.0093 | 180 | top | C454614